## Full 1
IUA020 | m | Tub de polietilè.
Tub multicapa de polietilè PE 100 RC, sistema Distri Water Slide RD, PN=10 bar, SDR17, sèrie 8, "ABN PIPE SYSTEMS", de 32 mm de diàmetre exterior i 2 mm de gruix. El preu inclou els equips i la maquinària necessaris per al desplaçament i la disposició en obra dels elements.
Codi |  | Unitat | Descripció | Rendiment | Preu unitari | Import
1 |  |  | Materials
mt37abn940ta |  | m | Tub multicapa de polietilè PE 100 RC, sistema Distri Water Slide RD, PN=10 bar, SDR17, sèrie 8, "ABN PIPE SYSTEMS", de 32 mm de diàmetre exterior i 2 mm de gruix, segons UNE-EN 12201-2 i DIN PAS 1075, amb capa exterior resistent a la fissuració i al punxonament, de color negre RAL 9004 amb bandes de color blau RAL 5015 i capa interior resistent als processos de desinfecció amb protecció enfront de les incrustacions i tractament antimicrobià de color blau RAL 5015, subministrat en rotllos de 100 m de longitud. | 1 | 1.52 | 1.52
|  |  |  | Subtotal materials: |  | 1.52
2 |  |  | Mà d'obra
mo008 |  | h | Oficial 1ª lampista. | 0.04 | 30.63 | 1.23
mo107 |  | h | Ajudant lampista. | 0.04 | 26.36 | 1.05
|  |  |  | Subtotal mà d'obra: |  | 2.28
3 |  |  | Costos directes complementaris
|  | % | Costos directes complementaris | 2 | 3.8 | 0.08
Cost de manteniment decennal: 0,14€ en els primers 10 anys. |  |  |  | Costos directes (1+2+3): |  | 3.88