## Full 1
IUR010 | U | Escomesa a la xarxa de reg.
Connexió de servei soterrada a la xarxa de reg de 2 m de longitud, formada per tub multicapa de polietilè PE 100 RC, sistema Distri Water Slide RD, PN=10 bar, SDR17, sèrie 8, "ABN PIPE SYSTEMS", de 32 mm de diàmetre exterior i 2 mm de gruix i clau de tall allotjada en pericó prefabricada de polipropilè.
Codi |  |  | Unitat | Descripció | Rendiment | Preu unitari | Import
1 |  |  |  | Materials
mt10hmf010tLc |  |  | m³ | Formigó HM-20/P/20/X0, fabricat en central. | 0.111 | 83.57 | 9.28
mt11arp100a |  |  | U | Pericó de polipropilè, 30x30x30 cm. | 1 | 53.06 | 53.06
mt11arp050c |  |  | U | Tapa de PVC, per a pericons de fontaneria de 30x30 cm, amb tancament hermètic al pas dels olors mefítics. | 1 | 32.47 | 32.47
mt01ara010a |  |  | m³ | Sorra amb granulometria de 0 a 5 mm de diàmetre, neta. | 0.224 | 14.61 | 3.27
mt37www105q |  |  | U | Collarí de presa en càrrega de foneria dúctil amb recobriment de resina epoxi, per a tubs de polietilè o de PVC de 110 mm de diàmetre exterior, amb presa per a connexió roscada de 1" de diàmetre, PN=16 atm, amb juntes elàstiques de EPDM. | 1 | 94.54 | 94.54
mt37abn940te |  |  | m | Tub multicapa de polietilè PE 100 RC, sistema Distri Water Slide RD, PN=10 bar, SDR17, sèrie 8, "ABN PIPE SYSTEMS", de 32 mm de diàmetre exterior i 2 mm de gruix, segons UNE-EN 12201-2 i DIN PAS 1075, amb capa exterior resistent a la fissuració i al punxonament, de color negre RAL 9004 amb bandes de color blau RAL 5015 i capa interior resistent als processos de desinfecció amb protecció enfront de les incrustacions i tractament antimicrobià de color blau RAL 5015, subministrat en rotllos de 100 m de longitud, amb el preu incrementat el 20% en concepte d'accessoris i peces especials. | 3 | 1.83 | 5.49
[5 empty] | Subtotal materials: |  | 198.11
2 |  |  |  | Mà d'obra
mo020 |  |  | h | Oficial 1ª construcció. | 0.132 | 29.67 | 3.92
mo113 |  |  | h | Peó ordinari construcció. | 0.132 | 24.86 | 3.28
mo008 |  |  | h | Oficial 1ª lampista. | 5.143 | 30.63 | 157.53
mo107 |  |  | h | Ajudant lampista. | 2.572 | 26.36 | 67.8
[5 empty] | Subtotal mà d'obra: |  | 232.53
3 |  |  |  | Costos directes complementaris
|  |  | % | Costos directes complementaris | 4 | 430.64 | 17.23
Cost de manteniment decennal: 94,05€ en els primers 10 anys. |  |  |  |  | Costos directes (1+2+3): |  | 447.87