## Full 1
IUR020 | m | Canonada de forniment i distribució.
Canonada de forniment i distribució d'aigua de reg, formada per tub multicapa de polietilè PE 100 RC, sistema Distri Water Slide RD, PN=10 bar, SDR17, sèrie 8, "ABN PIPE SYSTEMS", de 32 mm de diàmetre exterior i 2 mm de gruix, enterrada. El preu no inclou l'excavació ni el reblert principal.
Codi |  | Unitat | Descripció | Rendiment | Preu unitari | Import
1 |  |  | Materials
mt01ara010a |  | m³ | Sorra amb granulometria de 0 a 5 mm de diàmetre, neta. | 0.092 | 14.61 | 1.34
mt37abn940te |  | m | Tub multicapa de polietilè PE 100 RC, sistema Distri Water Slide RD, PN=10 bar, SDR17, sèrie 8, "ABN PIPE SYSTEMS", de 32 mm de diàmetre exterior i 2 mm de gruix, segons UNE-EN 12201-2 i DIN PAS 1075, amb capa exterior resistent a la fissuració i al punxonament, de color negre RAL 9004 amb bandes de color blau RAL 5015 i capa interior resistent als processos de desinfecció amb protecció enfront de les incrustacions i tractament antimicrobià de color blau RAL 5015, subministrat en rotllos de 100 m de longitud, amb el preu incrementat el 20% en concepte d'accessoris i peces especials. | 1 | 1.83 | 1.83
|  |  |  | Subtotal materials: |  | 3.17
2 |  |  | Mà d'obra
mo020 |  | h | Oficial 1ª construcció. | 0.069 | 29.67 | 2.05
mo113 |  | h | Peó ordinari construcció. | 0.069 | 24.86 | 1.72
mo008 |  | h | Oficial 1ª lampista. | 0.079 | 30.63 | 2.42
|  |  |  | Subtotal mà d'obra: |  | 6.19
3 |  |  | Costos directes complementaris
|  | % | Costos directes complementaris | 2 | 9.36 | 0.19
Cost de manteniment decennal: 1,05€ en els primers 10 anys. |  |  |  | Costos directes (1+2+3): |  | 9.55