## Full 1
IUS012 | m | Col·lector soterrat de polipropilè.
Col·lector soterrat en terreny no agressiu, format per tub de paret tricapa de polipropilè per sanejament, lliure de halògens, sèrie SN-4, rigidesa anular nominal 6 kN/m², San Eco Slide Plus 6 "ABN PIPE SYSTEMS". El preu inclou els equips i la maquinària necessaris per al desplaçament i la disposició en obra dels elements, però no inclou l'excavació ni el reblert principal.
Codi |  | Unitat | Descripció | Rendiment | Preu unitari | Import
1 |  |  | Materials
mt11abn030a |  | m | Tub de paret tricapa de polipropilè per sanejament, lliure de halògens, sèrie SN-4, rigidesa anular nominal 6 kN/m², San Eco Slide Plus 6 "ABN PIPE SYSTEMS", de 110 mm de diàmetre exterior i 3,4 mm de gruix, amb extrem atrompetat i junta elàstica, apte per a temperatures des de -20 fins 95°C, amb capa exterior de color teula RAL 8023, capa intermèdia de polipropilè amb càrrega mineral de color gris RAL 7046 i capa interior amb protecció enfront de les incrustacions i amb resistència als agents químics amb pH de 1 a 13 de color blanc RAL 9001, subministrat en barres de 6 m de longitud. | 1.05 | 8.19 | 8.6
mt11ade100a |  | kg | Lubrificant per a unió mitjançant junt elàstica de tubs i accessoris. | 0.002 | 22.23 | 0.04
mt01ara010a |  | m³ | Sorra amb granulometria de 0 a 5 mm de diàmetre, neta. | 0.251 | 14.61 | 3.67
|  |  |  | Subtotal materials: |  | 12.31
2 |  |  | Equip i maquinària
mq01ret020b |  | h | Retrocarregadora sobre pneumàtics, de 70 kW. | 0.029 | 41.71 | 1.21
mq02rop020 |  | h | Picó vibrant de guiat manual, de 80 kg, amb placa de 30x30 cm, tipus piconadora de granota. | 0.207 | 4 | 0.83
|  |  |  | Subtotal equip i maquinària: |  | 2.04
3 |  |  | Mà d'obra
mo041 |  | h | Oficial 1ª construcció d'obra civil. | 0.202 | 29.67 | 5.99
mo087 |  | h | Ajudant construcció d'obra civil. | 0.097 | 26.39 | 2.56
|  |  |  | Subtotal mà d'obra: |  | 8.55
4 |  |  | Costos directes complementaris
|  | % | Costos directes complementaris | 2 | 22.9 | 0.46
Cost de manteniment decennal: 0,93€ en els primers 10 anys. |  |  |  | Costos directes (1+2+3+4): |  | 23.36