## Full 1
ISB035 | U |  | Airejador per a baixant.
Airejador de polipropilè amb càrrega mineral, insonoritzat, de 110 mm de diàmetre, amb maneguet de compensació, soldat en la seva part superior, 3 entrades horitzontals de 110 mm de diàmetre, totes elles amb junta elàstica i 3 entrades horitzontals de 75 mm de diàmetre, connectat al baixant amb unió a pressió amb junta elàstica.
Codi |  | Unitat |  | Descripció | Rendiment | Preu unitari | Import
1 |  |  |  | Materials
mt36tpj020a |  | U |  | Airejador de polipropilè amb càrrega mineral, insonoritzat, de 110 mm de diàmetre, amb maneguet de compensació, soldat en la seva part superior, 3 entrades horitzontals de 110 mm de diàmetre, totes elles amb junta elàstica i 3 entrades horitzontals de 75 mm de diàmetre, per eliminar la ventilació secundaria en baixants d'aigües residuals i pluvials. | 1 | 114.99 | 114.99
[5 empty] | Subtotal materials: |  | 114.99
2 |  |  |  | Mà d'obra
mo008 |  | h |  | Oficial 1ª lampista. | 0.12 | 30.63 | 3.68
mo107 |  | h |  | Ajudant lampista. | 0.12 | 26.36 | 3.16
[5 empty] | Subtotal mà d'obra: |  | 6.84
3 |  |  |  | Costos directes complementaris
|  | % |  | Costos directes complementaris | 2 | 121.83 | 2.44
Cost de manteniment decennal: 4,97€ en els primers 10 anys. |  |  |  |  | Costos directes (1+2+3): |  | 124.27