## Full 1
ISB040 | m | Canonada per a ventilació primària.
Canonada per a ventilació primària de la xarxa d'evacuació d'aigües, formada per tub de PVC, de 110 mm de diàmetre i 1,4 mm de gruix; unió enganxada amb adhesiu. Inclús líquid netejador, adhesiu per a tubs i accessoris de PVC, material auxiliar para muntatge i subjecció a l'obra, accessoris i peces especials.
Codi |  | Unitat | Descripció | Rendiment | Preu unitari | Import
1 |  |  | Materials
mt36tvg400f |  | U | Material auxiliar per a muntatge i subjecció a l'obra de les canonades de PVC, de 110 mm de diàmetre. | 1 | 0.41 | 0.41
mt36tvg010fg |  | m | Tub de PVC, de 110 mm de diàmetre i 1,4 mm de gruix, amb el preu incrementat el 30% en concepte d'accessoris i peces especials. | 1 | 3.56 | 3.56
mt11var009 |  | l | Líquid netejador per enganxat mitjançant adhesiu de tubs i accessoris de PVC. | 0.024 | 38.72 | 0.93
mt11var010 |  | l | Adhesiu per tubs i accessoris de PVC. | 0.012 | 49.36 | 0.59
|  |  |  | Subtotal materials: |  | 5.49
2 |  |  | Mà d'obra
mo008 |  | h | Oficial 1ª lampista. | 0.126 | 30.63 | 3.86
mo107 |  | h | Ajudant lampista. | 0.063 | 26.36 | 1.66
|  |  |  | Subtotal mà d'obra: |  | 5.52
3 |  |  | Costos directes complementaris
|  | % | Costos directes complementaris | 2 | 11.01 | 0.22
Cost de manteniment decennal: 0,45€ en els primers 10 anys. |  |  |  | Costos directes (1+2+3): |  | 11.23