## Full 1
IFA005 | m | Connexió de servei de proveïment d'aigua potable.
Escomesa soterrada per a proveïment d'aigua potable de tub multicapa de polietilè PE 100 RC, sistema Distri Water Slide RD, PN=10 bar, SDR17, sèrie 8, "ABN PIPE SYSTEMS", de 32 mm de diàmetre exterior i 2 mm de gruix, col·locada sobre llit de sorra de 15 cm de gruix, en el fons de la rasa prèviament excavada, degudament compactada i anivellada amb picó vibrant de guiat manual, reblert lateral compactant fins als ronyons i posterior reblert amb la mateixa sorra fins a 10 cm per sobre la generatriu superior de la canonada. Inclús, accessoris i peces especials. El preu no inclou l' aixecat del ferm existent, l'excavació, el reblert principal ni la reposició posterior del ferm.
Codi |  | Unitat | Descripció | Rendiment | Preu unitari | Import
1 |  |  | Materials
mt01ara010a |  | m³ | Sorra amb granulometria de 0 a 5 mm de diàmetre, neta. | 0.112 | 14.3 | 1.6
mt37abn940te |  | m | Tub multicapa de polietilè PE 100 RC, sistema Distri Water Slide RD, PN=10 bar, SDR17, sèrie 8, "ABN PIPE SYSTEMS", de 32 mm de diàmetre exterior i 2 mm de gruix, segons UNE-EN 12201-2 i DIN PAS 1075, amb capa exterior resistent a la fissuració i al punxonament, de color negre RAL 9004 amb bandes de color blau RAL 5015 i capa interior resistent als processos de desinfecció amb protecció enfront de les incrustacions i tractament antimicrobià de color blau RAL 5015, subministrat en rotllos de 100 m de longitud, amb el preu incrementat el 20% en concepte d'accessoris i peces especials. | 1 | 1.79 | 1.79
|  |  |  | Subtotal materials: |  | 3.39
2 |  |  | Equip i maquinària
mq02rop020 |  | h | Picó vibrant de guiat manual, de 80 kg, amb placa de 30x30 cm, tipus piconadora de granota. | 0.402 | 3.92 | 1.58
|  |  |  | Subtotal equip i maquinària: |  | 1.58
3 |  |  | Mà d'obra
mo020 |  | h | Oficial 1ª construcció. | 0.388 | 29.67 | 11.51
mo113 |  | h | Peó ordinari construcció. | 0.41 | 24.86 | 10.19
mo008 |  | h | Oficial 1ª lampista. | 0.466 | 30.63 | 14.27
mo107 |  | h | Ajudant lampista. | 0.466 | 26.36 | 12.28
|  |  |  | Subtotal mà d'obra: |  | 48.25
4 |  |  | Costos directes complementaris
|  | % | Costos directes complementaris | 4 | 53.22 | 2.13
Cost de manteniment decennal: 1,94€ en els primers 10 anys. |  |  |  | Costos directes (1+2+3+4): |  | 55.35