## Full 1
IFM006 | m | Canonada per a muntant, encastada en la paret.
Canonada per a muntant de fontaneria, encastada en la paret, formada per tub d'acer galvanitzat estirat sense soldadura, sèrie M, de 3/4" DN 20 mm de diàmetre i 2,6 mm de gruix. Inclús material auxiliar para muntatge i subjecció a l'obra, accessoris i peces especials. El preu no inclou les ajudes de paleta per a instal·lacions.
Codi |  | Unitat | Descripció | Rendiment | Preu unitari | Import
1 |  |  | Materials
mt08tag400c |  | U | Material auxiliar per a muntatge i subjecció a l'obra de les canonades d'acer galvanitzat, de 3/4" DN 20 mm. | 0.4 | 0.47 | 0.19
mt08tag015cd |  | m | Tub d'acer galvanitzat estirat sense soldadura, sèrie M, de 3/4" DN 20 mm de diàmetre i 2,6 mm de gruix, segons UNE-EN 10255, amb el preu incrementat el 15% en concepte d'accessoris i peces especials. | 1 | 10.9 | 10.9
mt37wwt010e |  | m | Tub flexible corrugat de polipropilè, de 23 mm de diàmetre, temperatura de treball de fins 100°C, per a senyalització i protecció mecànica i contra els agents externs com a guix, ciment, calç, etc., de les canonades de conducció per a aigua freda i A.C.S. | 1 | 0.68 | 0.68
|  |  |  | Subtotal materials: |  | 11.77
2 |  |  | Mà d'obra
mo008 |  | h | Oficial 1ª lampista. | 0.324 | 30.63 | 9.92
mo107 |  | h | Ajudant lampista. | 0.324 | 26.36 | 8.54
|  |  |  | Subtotal mà d'obra: |  | 18.46
3 |  |  | Costos directes complementaris
|  | % | Costos directes complementaris | 2 | 30.23 | 0.6
Cost de manteniment decennal: 1,08€ en els primers 10 anys. |  |  |  | Costos directes (1+2+3): |  | 30.83