## Full 1
ISD008 | U | Caixa sifònica.
Caixa sifònica de PVC, de 110 mm de diàmetre, amb tapa cega d'acer inoxidable, col·locat superficialment sota el forjat.
Codi |  | Unitat | Descripció | Rendiment | Preu unitari | Import
1 |  |  | Materials
mt36bsj010aa |  | U | Caixa sifònica de PVC, de 110 mm de diàmetre, amb cinc entrades de 40 mm de diàmetre i una sortida de 50 mm de diàmetre, amb tapa cega d'acer inoxidable. | 1 | 19.61 | 19.61
mt36tie010fd |  | m | Tub de PVC, sèrie B, de 110 mm de diàmetre i 3,2 mm de gruix, amb extrem atrompetat, segons UNE-EN 1329-1, amb el preu incrementat el 15% en concepte d'accessoris i peces especials. | 0.7 | 6.14 | 4.3
mt11var009 |  | l | Líquid netejador per enganxat mitjançant adhesiu de tubs i accessoris de PVC. | 0.04 | 38.72 | 1.55
mt11var010 |  | l | Adhesiu per tubs i accessoris de PVC. | 0.08 | 49.36 | 3.95
|  |  |  | Subtotal materials: |  | 29.41
2 |  |  | Mà d'obra
mo008 |  | h | Oficial 1ª lampista. | 0.324 | 31.79 | 10.3
mo107 |  | h | Ajudant lampista. | 0.162 | 27.36 | 4.43
|  |  |  | Subtotal mà d'obra: |  | 14.73
3 |  |  | Costos directes complementaris
|  | % | Costos directes complementaris | 2 | 44.14 | 0.88
Cost de manteniment decennal: 6,30€ en els primers 10 anys. |  |  |  | Costos directes (1+2+3): |  | 45.02